## Stückliste
Objekt | Bauteilnummer | Thumbnail | Stücklistenstruktur | Einheitenmenge | ANZAHL | Stückpreis | Posten-Preis | Bezugsquelle | Anmerkung | Gesamtpreis: | 2213.733
2 | Nema 17 Stepper Motor - 48mm - 1.8degree/step, 76oz-in v1 |  | Normal | Jede | 5 | 16.95 | 84.75 | RatRig | *Preis mit Kabel
4 | Thrust Bearing F8-16M v1 |  | Normal | Jede | 3 | 1.85 | 5.55 | Ratrig
5 | Cap Head Screw M3x8 |  | Normal | Jede | 6 |  | 0
7 | COUPLER - RIGID TYPE - BLACK 25*20MM - 5MM TO 8MM |  | Normal | Jede | 3 | 3.96 | 11.88 | RatRig
8 | Cap Head Screw M3x18 v2 |  | Normal | Jede | 12 |  | 0
9 | T-NUT - DropIn 4040 SERIES - M6 |  | Normal | Jede | 193 | 0.2505 | 48.3465 | Aliexpress
10 | Cap Head Screw M6x20 v2 |  | Normal | Jede | 9 | 0.14 | 1.26 | RatRig
11 | Cap Head Screw M6x16 |  | Normal | Jede | 85 |  | 0
13 | Lead Screw - TR8x8-2p 1057mm Simple |  | Normal | Jede | 3 | 31.64 | 94.92 | RatRig
15 | Ball Bearing - F688ZZ v1 |  | Normal | Jede | 3 | 1.06 | 3.18 | Ratrig
77 | MGN15 Linear Rail 550mm |  | Normal | Jede | 1 | 103.56 | 103.56 | RatRig | Man kann eine 1500mm Rail kaufen und selber Sägen! Eigentlich 2* 550mm Rails nötig!
75 | MGN15 Linear Rail 1000mm |  | Normal | Jede | 3 | 76.77 | 230.31 | RatRig | Jeweils Zwei wagen dabei! Am ende hat man zu viele…
18 | MGN15CZFC-Block |  | Normal | Jede | 5 | 0 | 0 |  | In den Rails sind 6 Wagen Enthalten
19 | Cap Head Screw M3x12 v2 |  | Normal | Jede | 113 | 0.07 | 7.91 | RatRig
20 | Cap Head Screw M3x8 v2 | *Verschieden* | Normal | Jede | 36 |  | 0 |  | evtl auch button head screw möglich da nur in kupplungen verwendet
21 | Leadscrew Nut - POM - TR8*4 v1 |  | Normal | Jede | 3 | 1.16 | 3.48 | RatRig
22 | Rat Rig Bi-Material Lead Screw Decoupler v1 |  | Normal | Jede | 3 | 13.19 | 39.57 | RatRig
23 | Magnet - 20x10x5mm - Two hole (M3 Countersink screws) v1 |  | Normal | Jede | 3 | 2.11 | 6.33 | RatRig
24 | Dowel Pin - 3x35mm v1 |  | Normal | Jede | 6 | 0.42 | 2.52 | Ratrig
25 | Hex Locking Nut - M3 v2 |  | Normal | Jede | 6 | 0.02 | 0.12 | RatRig
26 | Countersink Screw M3x12 v2 |  | Normal | Jede | 6 |  | 0
28 | Cap Head Screw M3x20 v2 |  | Normal | Jede | 8 |  | 0
32 | Cap Head Screw M5x55 v2 |  | Normal | Jede | 2 |  | 0 |  | an XY-Idler durch M5x50 ersetzen!
33 | Hex Locking Nut - M5 v2 |  | Normal | Jede | 11 | 0.02 | 0.22 | RatRig
34 | Cap Head Screw M6x12 v2 |  | Normal | Jede | 309 | 0.15 | 46.35 | RatRig
35 | Countersink Screw M6x14 v2 |  | Normal | Jede | 14 | 0.12 | 1.68 | RatRig
36 | Mini Precision Shim - 8x5x1mm v2 |  | Normal | Jede | 28 | 0.25 | 7 | RatRig
37 | Ball Bearing - F695ZZ v1 |  | Normal | Jede | 24 | 1.06 | 25.44 | RatRig
38 | Ball Bearing - 695ZZ v1 |  | Normal | Jede | 12 | 0.79 | 9.48 | RatRig
39 | Aluminium Spacer - 6mm v2 |  | Normal | Jede | 12 | 0.25 | 3 | RatRig
44 | Cap Head Screw M3x35 v2 |  | Normal | Jede | 8 |  | 0
45 | Timing Pulley - 2GT (2mm) - 20 Tooth - For 9mm Belt - 5mm Bo v1 |  | Normal | Jede | 2 | 3.43 | 6.86 | Ratrig
47 | Cap Head Screw M5x40 v2 |  | Normal | Jede | 4 |  | 0
52 | Cap Head Screw M5x12 v2 |  | Normal | Jede | 2 | 0.1 | 0.2 | RatRig
54 | NO-NC Limit Switch |  | Normal | Jede | 1 |  | 0
56 | V-Slot 2020 - Black - 622mm v1 |  | Normal | Jede | 1 | 7.39 | 7.39 | RatRig
57 | Linear Rail - MGN12 600mm + MGN12C carriage v1 |  | Normal | Jede | 1 | 40.21 | 40.21 | RatRig
58 | T-Nut - Drop In for 2020 - M3 v2 |  | Normal | Jede | 24 | 0.14 | 3.36 | RatRig
61 | Cap Head Screw M5x10 v2 |  | Normal | Jede | 4 | 0.08 | 0.32 | RatRig
62 | T-Nut - Square type for 2020 - M5 v2 |  | Normal | Jede | 6 | 0.2 | 1.2 | RatRig
63 | Cap Head Screw M5x60 |  | Normal | Jede | 4 | 0.3 | 1.2 | RatRig
66 | Cap Head Screw M5x18 v2 |  | Normal | Jede | 1 |  | 0
67 | T-SLOT 4040 B-Type 640mm |  | Normal | Jede | 8 | 18.04 | 144.32 | RatRig
68 | T-SLOT 4040 B-Type 1127mm |  | Normal | Jede | 2 | 29.4 | 58.8 | RatRig
69 | Joining Plate for 3030 - 90 Degree - Black Anodized v2 |  | Normal | Jede | 20 | 4 | 80 | RatRig
70 | Bracket - Cast 90 deg corner 4040 |  | Normal | Jede | 12 | 1.06 | 12.72 | RatRig
71 | Cap Head Screw M8x16 - Din 916 |  | Normal | Jede | 162 | 0.29 | 46.98 | RatRig
72 | din_6902-a_m8-200hv |  | Normal | Jede | 24 | 0.05 | 1.2 | RatRig
73 | T-NUT - DropIn 4040 SERIES - M8 |  | Normal | Jede | 162 | 0.18 | 29.16 | Ratrig
74 | T-SLOT 4040 B-Type 1087mm |  | Normal | Jede | 1 | 29.4 | 29.4 | RatRig
76 | T-NUT - DropIn 4040 SERIES - M3 |  | Normal | Jede | 101 | 0.2565 | 25.9065 | Aliexpress
78 | T-SLOT 4040 B-Type 715mm |  | Normal | Jede | 6 | 18.04 | 108.24 | RatRig
79 | T-SLOT 4040 B-Type 1357mm |  | Normal | Jede | 4 | 35.11 | 140.44 | RatRig
80 | Joining Plate for 3030 - T - Black Anodized v2 |  | Normal | Jede | 8 | 4.11 | 32.88 | RatRig
82 | V-Slot Door Handle v1 |  | Normal | Jede | 30 | 1.37 | 41.1 | RatRig
84 | Magnet-RatrigEnclosure |  | Normal | Jede | 328 | 0.62 | 203.36 | RatRig
86 | Hex Locking Nut - M6 v2 |  | Normal | Jede | 224 | 0.03 | 6.72 | RatRig
87 | Washer Simple M6 v2 |  | Normal | Jede | 164 | 0.03 | 4.92 | RatRig
100 | Bed Plate |  | Normal | Jede | 1 | 132.92 | 132.92 | RatRig
Zusätzliche Einträge von Hand (Abgeschätze kosten zum Teil)
| Micro Limit Switches |  |  |  | 3 | 0.69 | 2.07 | RatRig
| Power Supply Meanwell |  |  |  | 1 | 90 | 90
| Controller Board |  |  |  | 1 | 50 | 50
| Rasberry Pi |  |  |  | 1 | 80 | 80
| Kabel |  |  |  | 1 | 50 | 50
| BLTouch V3.1 |  |  |  | 1 | 45 | 45 | RatRig
| HF Anschlusstechnik |  |  |  | 2 | 0 | 0

## MetallPlatten - Uniwerkstatt
Objekt | Bauteilnummer | Thumbnail | Stücklistenstruktur | Einheitenmenge | ANZAHL | Einzeln Fläche [m^2] | PostenFläche | Plattenpreis [pro m^2]: | billig | Gesamtpreis : | #VALUE!
31 | Idler Plate for 4040 |  | Normal | Jede | 2 | 0.005329 | 0.010658 |  | 4mm Stahl-platten
43 | Motor Plate Top for 4040 |  | Normal | Jede | 2 | 0.007098 | 0.014196
60 | XY Joiner Plate for 4040 |  | Normal | Jede | 2 | 0.003886 | 0.007772
[6 empty] | A_ges | 0.032626

## PlastikPlatten - Uniwerkstatt
Objekt | Bauteilnummer | Thumbnail | Stücklistenstruktur | Einheitenmenge | ANZAHL | Einzeln Fläche [m^2] | PostenFläche | Plattenpreis [pro m^2]: | 23 | Gesamtpreis : | 105.7178
81-1 | enc-SidePanel 500x708 Unten | x | Normal | Jede | 3 | 0.354 | 1.062 |  | Quelle
81-2 | enc-SidePanel 500x708 Mitte | x | Normal | Jede | 3 | 0.354 | 1.062
88 | enc-SidePanel 357x708 |  | Normal | Jede | 2 | 0.25276 | 0.50551
89 | enc-FrontPanel Oben 357x708 |  | Normal | Jede | 1 | 0.25276 | 0.25276
90 | enc-TopPanel |  | Normal | Jede | 1 | 0.55735 | 0.55735
92 | enc-BackPanel Top for 4040 |  | Normal | Jede | 1 | 0.12285 | 0.12285
95 | enc-BackPanel Unten |  | Normal | Jede | 2 | 0.16771 | 0.33542
96 | enc-BackPanel Mitte |  | Normal | Jede | 2 | 0.16771 | 0.33542
97 | enc-BottomPanel |  | Normal | Jede | 1 | 0.36312 | 0.36312

## 3D-Druck
Objekt | Bauteilnummer | Thumbnail | Stücklistenstruktur | Einheitenmenge | ANZAHL | Einzel-Volumen | Posten-Volumen | Gewicht mit Dichte ? |  |  | STL erstellt 5.12.23 | JLC PCB Kosten in $ (*0,923=€)
1 | Leadscrew Motorcage Back for 4040 |  | Normal | Jede | 1 |  | 0 |  | Gesamt-volumen: |  |  | 45.16 |  | 41.7053
3 | pillow_block v2 |  | Normal | Jede | 3 |  | 0 |  | Preis pro Volumen |  |  | 10.79 | Zu klein für JLC! | 9.9646
12 | Leadscrew Motorcage Front for 4040 |  | Normal | Jede | 2 |  | 0 |  | Gesamtpreis | rund 1300€ bei JLC PCB |  | 61.71 |  | 56.9892
14 | Leadscrew Constraint Front for 4040 |  | Normal | Jede | 2 |  | 0 |  |  |  |  | 25.22 |  | 23.2907
16 | Leadscrew Constraint Rear for 4040 |  | Normal | Jede | 1 |  | 0 |  |  |  |  | 9.11 |  | 8.4131
17 | Bed Arm Back for 4040 |  | Normal | Jede | 1 |  | 0 |  |  |  |  | 15.65 |  | 14.4528
27 | Bed Arm Left for 4040 |  | Normal | Jede | 1 |  | 0 |  |  |  |  | 28.73 |  | 26.5322
29 | Bed Arm Right for 4040 |  | Normal | Jede | 1 |  | 0 |  |  |  |  | 28.73 |  | 26.5322
30 | xy Idler Left for 4040 |  | Normal | Jede | 1 |  | 0 |  |  |  |  | 12.91 |  | 11.9224
40 | xy Idler Right for 4040 |  | Normal | Jede | 1 |  | 0 |  |  |  |  | 12.9 |  | 11.9131
41 | xy Motorcage Top Left for 4040 |  | Normal | Jede | 1 |  | 0 |  |  |  |  | 20.11 |  | 18.5716
42 | xy_motor_cage_bottom_left_3.1 v2 |  | Normal | Jede | 1 |  | 0 |  |  |  |  | 4.93 | 1 dimension zu klein | 4.5529
46 | xy Motor Support Left for 4040 |  | Normal | Jede | 1 |  | 0 | [5 empty] | zu klein! | 0
48 | xy Motorcage Top Right for 4040 |  | Normal | Jede | 1 |  | 0 |  |  |  |  | 21.23 |  | 19.6059
49 | xy_motor_cage_bottom_right_3.1 v2 |  | Normal | Jede | 1 |  | 0 |  |  |  |  | 3.81 | 1 dimension zu klein | 3.5185
50 | xy Motor Support Right for 4040 |  | Normal | Jede | 1 |  | 0 | [5 empty] | zu klein! (3$) | 0
51 | y-Max Endstop Block for 4040 |  | Normal | Jede | 1 |  | 0 | [6 empty] | 0
53 | y-Max Endstop Slider for 4040 |  | Normal | Jede | 1 |  | 0 | [6 empty] | 0
59 | xy Joiner Right for 4040 |  | Normal | Jede | 1 |  | 0 |  |  |  |  | 17.81 |  | 16.4475
64 | xy Joiner Left for 4040 |  | Normal | Jede | 1 |  | 0 |  |  |  |  | 17.82 |  | 16.4568
65 | x_endstop_block_3.1 v2 |  | Normal | Jede | 1 |  | 0 | [5 empty] | zu klein?! | 0
83 | Magnet Frame straight for 4040 |  | Normal | Jede | 54 |  | 0 |  |  |  |  | 682.35 | 1 dimension zu klein! | 630.1502
85 | enc2_magnet_panel v8 |  | Normal | Jede | 82 |  | 0 |  |  |  |  | 246 | 2 dimensionen zu klein! | 227.181
91 | enc2_magnet_frame v7 |  | Normal | Jede | 28 |  | 0 |  |  |  |  | 130.5 | 1 dimension zu klein! | 120.5168
93 | enc2_panel_mount_horizontal v2 |  | Normal | Jede | 2 |  | 0 |  |  |  |  | 6 | 2 dimensionen zu klein! | 5.541
94 | enc - Panel VertikalFührung for 4040 |  | Normal | Jede | 2 |  | 0 |  |  |  |  | 6 |  | 5.541
1299.7985